## Sheet1
10 | CAP CER 0.1UF 50V X7R 0603 | 0603 | Kemet | C0603C104K5RACTU |  | 399-5089-1-ND
10 | CAP CER 10000PF 50V X7R 0603 | 0603 | Kemet | C0603C103K5RACTU |  | 399-1091-1-ND
10 | CAP CER 10UF 16V X7R 0805 | 0805 | Samsung | CL21B106KOQNNNE |  | 1276-2872-1-ND
10 | CAP CER 1000pF 2KV 10% X7R SMD 1206 | 1206 | Johanson Dielectrics | 202R18W102KV4E | Digi-Key | 709-1036-1-ND
10 | FERRITE BEAD 120 OHM 0603 1LN | M1608 | TDK | MMZ1608B121CTAH0 | Digi-Key | 445-2164-1-ND
10 | RES SMD 120 OHM 5% 1/4W 0603 | 0603 | Panasonic | ERJ-PA3J121V |  | P120BZCT-ND
1 | DGTL ISO RS422/RS485 20SOIC | 20SOIC | AD |  |  | ADM2582EBRWZ-REEL7CT-ND
1 | TERM BLOCK HDR 4POS 90DEG 3.5MM |  | Würth Elektronik | 691322110004 |  | 732-2771-ND
1 | TERM BLOCK PLUG 4POS STR 3.5MM |  | Würth Elektronik | 691361100004 |  | 732-2753-ND
1 | TERM BLOCK HDR 5POS 90DEG 3.5MM |  | Würth Elektronik | 691322110005 |  | 732-2772-ND
1 | TERM BLOCK PLUG 5POS STR 3.5MM |  | Würth Elektronik | 691361100005 |  | 732-2754-ND
2 | SWITCH SLIDE DIP SPST 25MA 24V |  | Würth Elektronik | 418117270901 |  | 732-3831-5-ND
2 | SWITCH SLIDE DIP SPST 25MA 24V |  | Würth Elektronik | 418121160801 |  | 732-6954-1-ND